## CAN_FD_Verification_Report
类别 | ID | 验证点描述 | 预期结果 | 文档依据
寄存器与接口 | REG-01 | 验证上电/硬件复位后，所有核寄存器的值是否符合默认复位值。 | 所有寄存器值等于文档中“Default Value”列指定的值。 | 第3章，表4至表28
寄存器与接口 | REG-02 | 通过 AXI4-Lite/APB 接口对随机寄存器进行写操作，然后读回，验证数据一致性。 | 写入的数据能被准确读回。 | 第3章，Port Descriptions
寄存器与接口 | REG-03 | 验证“写1清零”类型寄存器位（如 ESR, ICR）的功能。向这些位写1后，对应状态位应清零。 | 只有写1的位被清零，其他位不受影响。 | 第3章，表9 (ESR), 表13 (ICR)
寄存器与接口 | REG-04 | 验证受 CEN 保护的配置寄存器（如 BRPR, BTR），在 CEN 位为 1（核使能）时，对这些寄存器的写入应无效。 | CEN=1 时写入不改变寄存器值；CEN=0 时写入有效。 | 第3章，表6 (BRPR), 表7 (BTR)
寄存器与接口 | REG-05 | 验证保留地址空间的读/写行为。 | 读返回 0，写操作无任何影响。 | 第3章，表3 (Reserved)
基本协议 | PRO-01 | 发送和接收标准 CAN 帧（11位 ID，DLC 0-8字节）。 | DUT 能正确发送帧，并能正确接收来自总线的标准帧。 | 第3章，表30 (TB ID)，表31 (TB DLC)
基本协议 | PRO-02 | 发送和接收扩展 CAN 帧（29位 ID）。 | DUT 能正确发送扩展帧，并能正确接收来自总线的扩展帧。 | 第3章，表30 (TB ID)
基本协议 | PRO-03 | 发送和接收 CAN FD 帧，验证数据长度从 0 到 64 字节。 | 对于所有 DLC 值，DUT 都能正确组帧/解帧，数据字段无误。 | 第3章，表31 (TB DLC)
基本协议 | PRO-04 | 验证 CAN FD 帧中的 BRS（比特率切换）功能。当 BRS=1 时数据阶段应使用配置的数据比特率。 | 监测 can_phy_tx 信号，确认仲裁阶段和数据阶段的位时间不同。 | 第3章，表31 (TB DLC)
基本协议 | PRO-05 | 验证 CAN FD 帧中的 ESI（错误状态指示器）功能。 | 接收端读取 RB DLC 寄存器，确认 ESI 位正确反映了发送端的错误状态。 | 第3章，表39 (RB DLC)
操作模式 | MOD-01 | 配置模式：上电/硬件复位/软件复位后或 CEN=0 时验证 CONFIG 状态位为1。 | SR 寄存器 CONFIG 位 = 1；核不参与总线通信（TX 为隐性）。 | 第4章，表44
操作模式 | MOD-02 | 正常模式：设置 CEN=1 且 MSR 的 LBACK=SLEEP=SNOOP=0 验证核能正常收发。 | SR 寄存器 NORMAL 位 = 1；TX/RX 功能正常。 | 第4章，表44
操作模式 | MOD-03 | 环回模式：设置 MSR.LBACK=1 验证自身发送的报文能被内部 RX 接收且 TX 输出隐性。 | TXOK 和 RXOK 中断均产生；can_phy_tx 输出为隐性 (1)。 | 第4章，表44；第3章，表5
操作模式 | MOD-04 | 睡眠模式与唤醒：验证进入睡眠及通过总线活动或新发送请求唤醒。 | 进入睡眠后不参与通信；唤醒后 SLEEP 位清零并产生 WKUP 中断。 | 第4章，表44；第3章，表11
操作模式 | MOD-05 | 监视模式：设置 MSR.SNOOP=1 验证核监听总线但不发送 ACK 且错误计数器为0。 | 能接收匹配 ID 的报文；can_phy_tx 始终为隐性；ECR 读回为0。 | 第4章，表44；第3章，表8
操作模式 | MOD-06 | 总线关闭恢复：?强制使发送错误计数器 (TEC) 超过 255，验证进入 Bus-Off 状态。然后分别测试自动恢复 (ABR=1) 和手动恢复 (SBR=1) 功能。 | 进入 Bus-Off 后 BSOFF 中断产生；恢复后 BSFRD 中断产生，节点重新参与通信。 | 第4章，表5 (MSR), 表44
操作模式 | MOD-07 | 协议异常状态：模拟 'res' 位隐性且 DPEE=0，验证进入 PEE 并能恢复。 | SR 寄存器 PEE_CONFIG 位 = 1；按步骤操作后恢复正常。 | 第4章，Protocol Exception State
发送功能 | TX-01 | 单报文发送：填充报文并设置 TRR 位为1验证报文发出且 TRR 位被清零。 | TRR 位在发送完成后自动清零；TXOK 中断产生。 | 第4章，Transmission
发送功能 | TX-02 | 优先级仲裁：同时激活多个不同 ID 的 TX Buffer 验证 ID 最小的最先发送。 | 总线上先出现 ID 最小的报文。 | 第3章，Core Description
发送功能 | TX-03 | 发送取消：发送前及发送中设置 TCR 位，验证取消行为。 | TCR 和 TRR 对应位被清零；发送中取消则不重传。 | 第4章，Transmit Cancellation
发送功能 | TX-04 | DAR 模式：设置 MSR.DAR=1 并制造失败，验证只尝试一次无自动重传。 | 一次发送尝试失败后无后续重传。 | 第3章，表5 (MSR.DAR)
发送功能 | TX-05 | 发送事件 FIFO：设置 EFC=1 验证成功后信息存入 TX Event FIFO。 | TX Event FIFO 填充级别增加；读取数据与发送报文匹配。 | 第3章，表31，33-35
接收功能 | RX-01 | FIFO 模式接收：发送多个报文验证它们按顺序存入 RX FIFO-0。 | 读出的报文顺序与接收顺序一致。 | 第4章，Reception - Sequential
接收功能 | RX-02 | ID 过滤 (FIFO 模式)：配置 AFMR/AFIR 对只允许特定 ID 通过。 | 只有 ID 匹配的报文被存入 RX FIFO。 | 第3章，表41，42；第4章，Filtering
接收功能 | RX-03 | RX 分区：使能 RX FIFO-1 并设置 RXFP，验证报文路由正确。 | 匹配索引 ≤ RXFP 的报文存入 FIFO-0；> RXFP 的存入 FIFO-1。 | 第3章，表28 (WMR.RXFP)
接收功能 | RX-04 | 邮箱模式接收：配置多个 Active 邮箱缓冲区验证报文存入匹配缓冲区。 | 报文存入匹配的邮箱；相应 CSB 位变满。 | 第4章，Reception - Mailbox
接收功能 | RX-05 | FIFO 满/溢出：FIFO 满后继续发送新报文验证溢出中断。 | RXFOFLW 中断位被设置；新报文不被存储。 | 第3章，表11 (ISR.RXFOFLW)
接收功能 | RX-06 | 邮箱满/溢出：匹配的邮箱满后收到新报文验证溢出中断。 | RXBOFLW 中断位被设置；RXBOFLW_BI 指示溢出缓冲区索引。 | 第3章，表11 (ISR.RXBOFLW)
中断 | INT-01 | 验证 TXOK, RXOK, ERROR, ARBLST, BSOFF, BSFRD 等关键中断的生成。 | 相应事件发生时，ISR 对应位置 1；若 IER 使能，中断线被断言。 | 第3章，表11 (ISR)，表12 (IER)
中断 | INT-02 | 验证 RX FIFO 水位满中断 (RXFWMFLL)：设置水位标记，当 FIFO 填充级别超过水位时，验证中断产生。 | 填充级别 > 水位时，ISR.RXFWMFLL 置 1；读取部分报文后（填充级别降低），中断条件消失。 | 第3章，表11, 表28
中断 | INT-03 | 验证中断使能寄存器 (IER) 的屏蔽功能。 | 禁用的事件不触发中断线，但 ISR 位仍会置1。 | 第3章，表12 (IER)
中断 | INT-04 | 验证通过 ICR 寄存器写1清除 ISR 状态位。 | 向 ICR 对应位写1后，ISR 对应位清零。 | 第3章，表13 (ICR)
错误处理 | ERR-01 | CRC 错误：模拟 CRC 错误的帧验证检测和应答行为。 | ESR.CRCER 或 F_CRCER 被设置，不应答，不存储报文。 | 第3章，表9 (ESR)
错误处理 | ERR-02 | 填充错误：发送违反填充规则的位流验证检测。 | ESR.STER 或 F_STER 位被设置。 | 第3章，表9 (ESR)
错误处理 | ERR-03 | 仲裁丢失：DUT 与更高优先级节点同时发送验证仲裁失败。 | ISR.ARBLST 中断产生，DUT 退出发送转入接收。 | 第3章，表11 (ISR.ARBLST)
错误处理 | ERR-04 | 位错误：强制总线电平与 DUT 发送电平相反验证检测。 | ESR.BERR 或 F_BERR 位被设置。 | 第3章，表9 (ESR)
错误处理 | ERR-05 | 应答错误：DUT 发送时无节点应答验证检测和重传。 | ESR.ACKER 被设置，并重发报文（如果 DAR=0）。 | 第3章，表9 (ESR.ACKER)
复位与时序 | RST-01 | 硬件复位：断言 reset 引脚后验证寄存器恢复默认值并进入配置模式。 | 寄存器恢复默认值；SR.CONFIG = 1。 | 第4章，System Reset
复位与时序 | RST-02 | 软件复位：向 SRR.SRST 写1验证寄存器恢复默认值。 | 寄存器恢复默认值；SRST 位自身恢复为0。 | 第4章，Software Reset
复位与时序 | RST-03 | CEN 复位：运行中将 SRR.CEN 写0验证进入配置模式并能在重新使能后工作。 | CEN=0 时 SR.CONFIG=1；CEN=1 并看到11个隐性位后退出配置。 | 第4章，Resets
复位与时序 | CLK-01 | 异步时钟：AXI/APB 与 can_clk 异步且频率不同下进行随机测试验证无误码。 | 功能完全正常，无 CDC 导致的亚稳态问题。 | 第4章，Clocking
复位与时序 | CLK-02 | can_clk_x2 时钟：验证其与 can_clk 的相位和频率关系。 | 时序约束报告满足；功能正常。 | 第3章，Port Descriptions；第4章，Clocking
性能测试 | PERF-01 | 最大吞吐量：数据比特率 8 Mb/s，连续发送 64 字节 FD 帧。 | 无 FIFO 溢出；吞吐量接近 8 Mb/s。 | 第1章，Features
性能测试 | PERF-02 | 发送延迟：从设置 TRR 到收到 TXOK 中断的延迟测量。 | 延迟稳定，符合预期。 | 第4章，Interrupts
性能测试 | PERF-03 | 接收延迟：从报文出现在总线到 RXOK 中断产生的延迟测量。 | 延迟稳定，需在 EOF 第6位前完成。 | 第3章，表11 (ISR.RXMNF)
性能测试 | PERF-04 | ID 匹配性能：48个邮箱激活下高速接收验证无 RXMNF 错误。 | 无 RXMNF 中断产生。 | 第3章，表11；第4章，ID Match Process
性能测试 | PERF-05 | 高负载稳定性：1 Mb/s 下 100% 总线负载持续运行 1 小时。 | 系统稳定，无通信错误或数据丢失（除预期溢出）。 | 第1章，Features
资源测试 | RES-01 | 资源基准：默认配置综合后查看 LUT/FF/BRAM 数量。 | 与官方公布值基本一致。 | 第3章，Resource Utilization
资源测试 | RES-02 | 分别配置 TXBUF=8, 16, 32，记录资源变化。 | 对比三份报告的差异。 | BRAM 消耗应随 TXBUF 数量线性增加。
资源测试 | RES-03 | RX 模式对比：对比 Sequential (FIFO) 和 Mailbox 模式资源。 | FIFO 模式 BRAM 多逻辑少；Mailbox 模式逻辑多。 | 第3章，Resource Utilization
资源测试 | RES-04 | RX FIFO 深度：对比深度 32 和 64 的资源变化。 | BRAM 消耗随深度线性增加。 | 第3章，Resource Utilization
资源测试 | RES-05 | 总体资源上限：配置最大资源模式并实现。 | 满足器件资源上限，时序收敛。 | 第3章，Resource Utilization