## 说明
验证测试列表说明
覆盖维度 | 功能 / 通路 / 存储 / 数据搬运 / 工业以太网 / 通用外设 / 安全 / 系统级
优先级定义 | 高：核心功能或致命缺陷风险，阻塞发布；中：主要功能，有规避措施；低：增强项
测试类型 | 自动：可自动化执行；手动：需人工操作工装/设备；手动/自动：两者结合
用例编号 | TST-<子系统>-NNN，子系统前缀：CPU/BUS/MEM/DMA/NET/PER/SEC/SYS
来源 | 依据《系统框图_20260815 - 新.pdf》分析生成的验证测试列表
本地补充 | 依据 interface 各模块信号（22 页）分析新增 31 条用例（CPU-007~008 / MEM-010~013 / DMA-007 / NET-011~020 / PER-026~031 / SEC-006~007 / SYS-007~012）
模块范围 | RISC-V E906 双核 · AHB/APB 总线 · SRAM/SDRAM/BOOT ROM/QSPI · DMAC(X8) · PN-IRT/ESC0/ESC1/GMAC/MUX/ROUTE · GPIO/UART/I2C/SPI/TIM/WDT/uC Slave · Security/OTP

## 测试统计
按测试分类统计
测试分类 | 用例数量 | 占比
计算 | 8 | 7.8%
通路 | 5 | 4.9%
存储 | 13 | 12.6%
数据搬运 | 7 | 6.8%
工业以太网 | 20 | 19.4%
通用外设 | 31 | 30.1%
安全 | 7 | 6.8%
系统 | 12 | 11.7%
合计 | 103 | 100%
按优先级统计
优先级 | 用例数量 | 占比
高 | 40 | 38.8%
中 | 38 | 36.9%
低 | 4 | 3.9%
未填写 | 21 | 20.4%
合计 | 103 | 100%

## 验证测试列表
编号 | 测试分类 | 子系统/模块 | 测试项名称 | 测试步骤/描述 | 预期结果 | 优先级 | 测试类型 | 前置条件 | 通过标准
TST-CPU-001 | 计算 | RISC-V 双核 | 双核启动与 BOOT ROM 引导 | 上电复位后，观察 CPU0/CPU1 从 BOOT ROM 取指执行并进入应用主程序 | 两核均成功引导至主程序入口，无跑飞、无重复启动 | 高 | 自动 | 烧录 BOOT ROM + 应用固件 | 双核打印启动日志，程序入口正确
TST-CPU-002 | 计算 | 核间通信 | 核间中断通信 | CPU0 触发核间中断，CPU1 响应处理并回执，统计往返延迟 | CPU1 在设定延迟内响应，1000 次往返无丢失 | 高 | 自动 | 双核应用运行 | 往返 1000 次 0 丢失，延迟 < 设计值
TST-CPU-003 | 计算 | 核间通信 | 菊花链级联通信 | 按菊花链拓扑在 CPU0/CPU1 间下发任务、回收状态 | 数据按链序正确传递，不丢包、不错位、不乱序 | 中 | 自动 | 菊花链驱动就绪 | 1000 轮任务往返数据一致
TST-CPU-004 | 计算 | RISC-V 双核 | 私有 TCM 读写 | CPU0/CPU1 各自对 IRAM(16K)/DRAM(16K) 全地址执行棋盘/March 模式读写 | 读写数据一致，边界地址无越界，无总线错误 | 高 | 自动 | 无 | 双核各 32K 全容量算法读写 100% 通过
TST-CPU-005 | 计算 | RISC-V 双核 | JTAG 调试 | 通过 JTAG 连接调试器，执行断点、单步、寄存器/内存读写、下载 | 调试器正常连接，断点触发，寄存器可读写，可在线下载 | 中 | 手动 | JTAG 工具链配置完成 | 全调试功能可用
TST-CPU-006 | 计算 | RISC-V 双核 | 双核并发访问 AHB | 双核并发对 SRAM/SDRAM 执行读写压力测试，统计仲裁正确性 | 总线仲裁正确，无数据损坏、无互锁 | 高 | 自动 | 压力测试脚本 | 4h 并发读写 0 错误
TST-BUS-001 | 通路 | AHB 总线 | AHB 总线带宽 | CPU/DMA 对 SRAM 大块数据搬移，统计吞吐带宽 | 实测带宽达到设计规格 | 中 | 自动 | 测试固件 | 实测带宽 ≥ 规格值 90%
TST-BUS-002 | 通路 | APB 总线 | APB 桥接读写 | 对全部 APB 外设寄存器执行写-读回环测试 | 寄存器读写正确，总线无挂死 | 高 | 自动 | 无 | 全部寄存器读写一致
TST-BUS-003 | 通路 | 总线错误 | 总线错误处理 | 访问非法地址/未映射区域，注入总线错误并观察响应 | 触发总线错误中断，错误被捕获，系统可恢复 | 中 | 自动 | 异常注入支持 | 错误被捕获，系统不挂死
TST-BUS-004 | 通路 | 总线通路 | 高低速通路并发 | 高速网络收发与 APB 外设中断并发运行 | 高低速通路互不阻塞，功能正确 | 中 | 自动 | 集成测试环境 | 并发 1h 无死锁/丢数据
TST-BUS-005 | 通路 | 总线通路 | 存储地址映射 | 核对 BOOT ROM/SRAM(64K)/SDRAM/QSPI 地址映射关系 | 各存储区地址映射与规格手册一致 | 高 | 手动 | 地址映射表 | 映射关系 100% 一致
TST-MEM-001 | 存储 | SRAM | SRAM(64K) 读写 | 对 64K SRAM 全地址读写并执行地址线/数据线粘连测试 | 数据一致，地址线无粘连、无读写冲突 | 高 | 自动 | 无 | 全容量读写通过
TST-MEM-002 | 存储 | SDRAM | SDRAM 读写与刷新 | 外接 SDRAM 全容量读写，跨页/刷新长时间压力 | 长时间运行数据保持正确，无刷新丢失 | 高 | 自动 | SDRAM 器件连接 | 24h 数据保持 0 错误
TST-MEM-003 | 存储 | BOOT ROM | BOOT ROM 启动流程 | 断电重启多次，验证启动时序与引导完整性 | 每次均成功引导，无随机失败 | 高 | 自动 | 可重复上电 | 连续 100 次上电成功率 100%
TST-MEM-004 | 存储 | QSPI | QSPI FLASH 读写/XIP | QSPI FLASH 擦除/编程/读回，并验证 XIP 模式执行代码 | 数据正确，XIP 可正常取指执行 | 高 | 自动 | QSPI 器件连接 | 擦写读回一致，XIP 运行正常
TST-MEM-005 | 存储 | 存储一致性 | TCM 与总线一致性 | CPU 写 TCM 后经 AHB 读回，双核经共享 SRAM 互访 | 数据一致，无缓存/总线一致性问题 | 中 | 自动 | 双核测试固件 | 一致性测试 100% 通过
TST-DMA-001 | 数据搬运 | DMAC(X8) | 内存到内存搬运 | 8 通道并行 mem-to-mem 搬移不同大小数据块 | 数据一致，8 通道互不干扰、无竞争错乱 | 高 | 自动 | DMA 驱动 | 每通道校验和一致
TST-DMA-002 | 数据搬运 | DMAC(X8) | 外设到内存搬运 | UART/SPI/网络数据经 DMA 搬运至 SRAM 缓冲区 | 数据无丢失、无误码 | 高 | 自动 | 外设回环测试 | 收发数据 100% 一致
TST-DMA-003 | 数据搬运 | DMAC(X8) | DMA 完成/错误中断 | 验证传输完成中断，并注入超长/对齐错误观察错误中断 | 完成/错误中断标志与状态寄存器正确 | 中 | 自动 | 错误场景注入 | 中断与状态正确，无漏报
TST-DMA-004 | 数据搬运 | DMAC(X8) | DMA 与 CPU 竞争 | DMA 搬运同时 CPU 读写同一区域，验证总线仲裁 | 仲裁正确，无数据覆盖错乱 | 中 | 自动 | 竞争场景脚本 | 数据完整性 100%
TST-NET-001 | 工业以太网 | PN-IRT | PROFINET IRT 实时通信 | PN-IRT 口接入 PROFINET 主站，IRT 通道循环收发实时数据 | 连接建立，IRT 循环刷新周期达到规格 | 高 | 手动/自动 | PROFINET 主站设备 | IRT 周期达标，0 丢数据
TST-NET-002 | 工业以太网 | ESC0 | EtherCAT 从站通信 | ESC0 接入 EtherCAT 主站，执行 PDO/SDO 周期通信 | 从站状态机进入 OP，周期数据收发正确 | 高 | 手动/自动 | EtherCAT 主站 | 进入 OP 态，无 Fatal 错误
TST-NET-003 | 工业以太网 | ESC0/ESC1 | EtherCAT 双口环网 | ESC0(IN)+ESC1(OUT) 级联构成 EtherCAT 环网拓扑 | 环网拓扑扫描正确，两端口数据均正常 | 高 | 手动/自动 | 双口环网拓扑 | 拓扑识别与通信正常
TST-NET-004 | 工业以太网 | ESC0/ESC1 | 线缆冗余切换 | 运行中断开环网单边线缆，验证断线自动重连 | 在规格时间内（如 <100μs）恢复通信，无数据丢失 | 高 | 自动 | 环网 + 断线控制装置 | 切换时间达标，0 丢帧
TST-NET-005 | 工业以太网 | GMAC | 千兆以太网吞吐 | GMAC 与对端千兆以太网双向收发大数据流 | 吞吐量达千兆线速，无丢包 | 高 | 自动 | 千兆交换机/测试仪表 | 吞吐 ≥ 900Mbps，丢包率 0
TST-NET-006 | 工业以太网 | MUX | MUX 协议切换 | 配置 MUX 将 MII 通道在 ESC0 与 PN-IRT 间切换 | 切换后对应协议工作正常，另一协议停用，可回切 | 中 | 手动 | MUX 配置接口 | 双向切换后功能均正确
TST-NET-007 | 工业以太网 | ROUTE | ROUTE 路由切换 | 配置 ROUTE 切换 GMAC/ESC1 的 MII 通道 | 路由切换后各控制器与对应 PHY 连通正确，无串扰 | 中 | 手动 | ROUTE 配置接口 | 切换正确，无串扰
TST-NET-008 | 工业以太网 | ESC1 | ESC1 LVDS 模式 | ESC1 配置为 LVDS 模式与对端建立链路通信 | LVDS 链路建立，数据传输正确 | 中 | 手动 | LVDS 对端设备 | 通信正常，无错码
TST-NET-009 | 工业以太网 | MII 物理层 | 四路 PHY 独立隔离 | 4 组 MII 各自独立接 PHY，验证独立通信与故障隔离 | 每路独立收发正确，单路故障不影响其余通道 | 中 | 自动 | 4 路 PHY 测试台 | 各通道独立收发正确
TST-NET-010 | 工业以太网 | 网络健壮性 | 网络错误注入 | 注入 CRC 错误/丢帧/超时等异常帧 | 错误帧被丢弃并报告，状态机保持正确 | 中 | 自动 | 错误注入仪表 | 无错误帧漏过，系统不挂死
TST-PER-001 | 通用外设 | GPIO | GPIO 输入输出 | 48 路 GPIO 配置推挽/开漏/上下拉并做电平回读 | 各模式功能正确，电平一致 | 高 | 自动 | 测试工装 | 全 48 路模式测试通过
TST-PER-002 | 通用外设 | GPIO | GPIO 中断 | 输入边沿/电平触发 GPIO 中断并清除 | 中断正确触发、可清除，无误报漏报 | 中 | 自动 | 中断服务例程 | 触发 1000 次 0 漏报
TST-PER-003 | 通用外设 | UART | UART0/1/2 收发 | 三路串口自环收发不同波特率/数据位/校验配置 | 数据一致，无误码，无溢出 | 高 | 自动 | 串口回环 | 全波特率配置通过
TST-PER-004 | 通用外设 | UART | UART 流控与 DMA | RTS/CTS 流控下大数据收发，并验证 DMA 模式 | 流控正确，DMA 模式无数据丢失 | 中 | 自动 | 流控回环 | 大数据传输 0 丢失
TST-PER-005 | 通用外设 | I2C | I2C 通信 | I2C 主/从模式读写外部从器件，含 ACK/NACK 场景 | 地址与数据正确，时序满足标准 | 中 | 自动 | I2C 从器件 | 读写一致，时序达标
TST-PER-006 | 通用外设 | SPI | SPI Master 通信 | SPI 主模式在 4 种 CPOL/CPHA 下驱动从器件读写 | 各模式数据正确，速率符合配置 | 高 | 自动 | SPI 从器件 | 4 种模式全通过
TST-PER-007 | 通用外设 | SPI | SPI Slave 通信 | 外部主控通过 SPI 从口写本芯片并回读 | 数据正确接收/应答，CS 片选逻辑正确 | 中 | 自动 | 外部 SPI 主控 | 传输数据一致
TST-PER-008 | 通用外设 | TIM | 定时器 TIM0/TIM1 | 定时中断、自由计数、PWM 输出功能验证 | 定时精度/频率符合配置，PWM 占空比正确 | 高 | 自动 | 示波器 | 频率误差 <1%，PWM 正确
TST-PER-009 | 通用外设 | WDT | 看门狗 WDT | 正常喂狗观察不复位；停止喂狗观察超时复位 | 喂狗不复位，超时按设定窗口复位 | 高 | 自动 | 看门狗驱动 | 复位窗口准确
TST-PER-010 | 通用外设 | uC Slave | HOST 接口通信 | 外部主控经 uC Slave 接口与本芯片交换数据 | 寄存器/数据交互正确，无锁死 | 中 | 手动 | 外部主控 | 双向通信一致
TST-SEC-001 | 安全 | Security/OTP | OTP 一次性写入 | 对 OTP 首次编程，再次编程尝试验证一次性 | 首次写入成功，再次编程被硬件拒绝，内容不可改 | 高 | 手动 | 未烧写 OTP 芯片 | 二次编程被拒绝
TST-SEC-002 | 安全 | Security/OTP | OTP 内容读取 | 读取 OTP 中芯片 ID/MAC/安全密钥 | 数据与写入值一致，读保护按配置生效 | 高 | 自动 | 已烧写 OTP 芯片 | 读取一致，保护生效
TST-SEC-003 | 安全 | 安全启动 | 安全启动链 | BOOT ROM 校验 OTP 密钥并验签加载固件 | 合法固件启动成功，非法/未签固件被拒绝 | 高 | 自动 | 合法/非法固件样本 | 非法固件无法运行
TST-SEC-004 | 安全 | 安全启动 | 固件篡改检测 | 篡改固件任意字节后执行升级/启动 | 校验失败被拦截，系统保持安全状态 | 高 | 自动 | 篡改样本 | 篡改 100% 被拦截
TST-SEC-005 | 安全 | Security/OTP | 调试口安全 | 配置 JTAG 安全级别（关闭/受限）后尝试访问 | 安全配置后未授权 JTAG 访问被拒绝 | 中 | 手动 | 烧录安全配置 | 未授权访问被拒
TST-SYS-001 | 系统 | 系统控制 | 上电/复位流程 | 验证上电、软件复位、外部复位各复位源 | 各复位源生效，系统正常引导 | 高 | 自动 | 复位源可控 | 各复位源功能正确
TST-SYS-002 | 系统 | SYS CTL | 时钟与系统控制 | SYS CTL 配置各外设时钟使能/分频并实测频率 | 时钟配置生效，外设工作正常 | 高 | 自动 | 时钟配置测试 | 实测频率与配置一致
TST-SYS-003 | 系统 | 低功耗 | 外设低功耗 | 关闭空闲外设时钟，进入低功耗模式并唤醒 | 功耗下降，唤醒后外设功能正常 | 中 | 手动 | 功耗测试台 | 功耗符合规格，唤醒无异常
TST-SYS-004 | 系统 | 异常处理 | 异常与恢复 | 注入总线错误/非法指令/栈溢出，验证错误捕获与恢复 | 错误被捕获，看门狗可恢复，系统不永久挂死 | 中 | 自动 | 异常注入工具 | 系统可恢复
TST-SYS-005 | 系统 | 功能安全 | 功能安全联动 | WDT 与双核对耦/自检联动，注入异常观察安全动作 | 检测到异常时执行安全复位/进入安全态 | 中 | 手动 | 安全场景仿真 | 异常触发安全动作
TST-SYS-006 | 系统 | 稳定性 | 长期稳定性 | 全功能混合压力运行 24~72h，监控死机/数据损坏 | 长时间稳定运行，无内存泄漏、无数据损坏 | 高 | 自动 | 全功能固件 | 稳定运行无故障
TST-PER-011 | 通用外设 | GPIO | GPIO 去抖（debounce） | 使能 GPIO_DEBOUNCE，向输入引脚注入窄毛刺/抖动，回读 GPIO_EXT 与中断状态 | 毛刺被滤除，去抖窗口内无中断误触发
TST-PER-012 | 通用外设 | GPIO | GPIO 双边沿/电平中断类型 | 配置 INT_TYPE_LEVEL/INT_POLARITY/INT_BOTHEDGE 各触发类型，注入对应边沿并清除 | 各类型中断按配置触发，EOI 可正确清除，无漏报误报
TST-PER-013 | 通用外设 | GPIO | GPIO 外部端口与同步电平 | 读写 EXT_PORTA/B/C/D 与 LS_SYNC，验证外部输入采样与同步选择 | EXT 端口读写一致，LS_SYNC 电平选择生效
TST-PER-014 | 通用外设 | UART | UART 分数波特率 | 配置 DLF 分数分频与 DLH/DLL，遍历典型波特率（9600/115200 等）收发 | 各波特率误码率满足要求，分数分频精确
TST-PER-015 | 通用外设 | UART | UART 16550 兼容与 FIFO 阈值 | 配置 FCR FIFO 模式与 RX/TX 阈值，验证 16550 标准寄存器行为 | FIFO 触发中断/超时正确，16550 兼容行为一致
TST-PER-016 | 通用外设 | UART | UART IrDA/RS485/自动流控 | 分别配置 IrDA SIR、RS485 多从、Auto Flow Control（RTS/CTS）模式收发 | 各模式数据正确，流控无溢出，IrDA 脉宽符合 3/16 位周期
TST-PER-017 | 通用外设 | UART | UART 回环与 Shadow 寄存器 | 使能 loopback 自环收发；验证 SRTS/SBCR/SDMAM 等 Shadow 寄存器 | 回环数据一致，Shadow 寄存器读写正确
TST-PER-018 | 通用外设 | I2C | I2C 7/10 位寻址 | 配置 IC_TAR 7 位与 10 位地址，读写不同地址从器件，含组合格式传输 | 两种寻址均正确，组合格式（restart）无错误
TST-PER-019 | 通用外设 | I2C | I2C 高速模式与时钟同步 | 配置 HS 模式（IC_HS_MADDR）与时钟同步，验证 SCL 高低计数与时钟拉伸 | HS 模式通信正确，多主机时钟同步/拉伸正常
TST-PER-020 | 通用外设 | I2C | I2C SMBus（ARP/UDID/超时） | 使能 SMBus，验证 UDID 读写、ARP 地址解析、SCL/SDA 超时检测 | SMBus 命令/ARP/超时检测正确，UDID 一致
TST-PER-021 | 通用外设 | I2C | I2C 总线清除与尖峰抑制 | 触发总线挂死后执行 Bus Clear；配置 SPKLEN 验证尖峰抑制 | 总线可恢复，尖峰被抑制不影响正常波形
TST-PER-022 | 通用外设 | SPI | SPI Dual/Quad/Octal 与 DDR | 配置 2/4/8 线数据宽度与 DDR 模式，读写从器件并校验速率 | 多线模式数据正确，DDR 双沿采样无误码
TST-PER-023 | 通用外设 | SPI | SPI Microwire 与 RX 采样延迟 | 配置 MWCR Microwire 模式；调 RX_SAMPLE_DLY 验证采样延迟 | Microwire 时序正确，采样延迟改善高速读数据
TST-PER-024 | 通用外设 | TIM | TIM 计数模式与多定时器 | 验证自由运行与用户定义计数模式，遍历 NUM_TIMERS 各定时器 | 计数/装载正确，多定时器独立工作互不干扰
TST-PER-025 | 通用外设 | WDT | WDT 超时动作与保护级别 | 配置超时后中断或复位两种动作，验证 PROT_LEVEL 写保护 | 超时动作符合配置，保护级别生效后非法写被拒
TST-DMA-005 | 数据搬运 | DMAC(X8) | DMAC 链表（LLP）传输 | 配置 LLP 多块链表描述符，验证连续多块自动搬运与链路跳转 | 链表各块按序搬运，末块停止/回绕正确
TST-DMA-006 | 数据搬运 | DMAC(X8) | DMAC 通道优先级与错误中止 | 配置通道优先级并发搬运；注入非法地址/对齐错误验证错误中止与状态中断 | 优先级仲裁正确，错误被捕获并触发状态中断
TST-MEM-006 | 存储 | QSPI | QSPI 间接传输与 DMA | 配置间接读/写传输（indirect），验证与 DMA 外设接口联动搬移 FLASH 数据 | 间接传输数据正确，DMA 状态握手无误
TST-MEM-007 | 存储 | QSPI | QSPI DDR/DTR 与写保护 | 使能 DDR/DTR 协议读写；配置写保护区域并尝试越界写 | DDR/DTR 读写正确，写保护区域写被阻止
TST-MEM-008 | 存储 | QSPI | QSPI STIG 命令与器件枚举 | 通过 Flash Command 控制寄存器（STIG）发送读 ID/擦除/状态命令，验证器件大小与重映射 | STIG 命令正确，器件枚举与重映射生效
TST-MEM-009 | 存储 | SDRAM | SDRAM 时序配置与静态存储 | 配置 SCONR/STMG0R/STMG1R 时序参数（tRC/tRP/tRCD/CAS），验证 NOR/SRAM 静态存储访问 | 时序参数生效，SDRAM/静态存储读写正确
TST-CPU-007 | 计算 | RISC-V 双核 | 核心休眠与唤醒（WFI/WFE） | 执行 WFI/WFE 使 Core0/Core1 进入休眠，观察 pmu_corec_sleep_in / corec_pmu_sleep_out 握手；经 PMU 唤醒请求或中断唤醒 | 休眠时 sleep_out 置位、时钟可门控，唤醒后正确恢复上下文继续执行 | 中 | 自动 | PMU 连接 + 休眠测试固件 | 100 次休眠/唤醒 0 异常，唤醒延迟满足设计
TST-CPU-008 | 计算 | RISC-V 双核 | 大小端配置（bigend_b） | 配置 pad_biu_bigend_b 分别置大端/小端，对 SRAM 执行字/半字/字节读写核对字节序 | 大小端两种模式下字节序符合配置，数据一致无错位 | 低 | 自动 | 大小端可配置 | 两种模式读写数据一致
TST-MEM-010 | 存储 | SDRAM | SDRAM SPD EEPROM 读取 | 经 s_scl/s_sda/s_sa 串行接口读取 SDRAM 条 SPD（容量/时序/厂商信息） | SPD 时序参数正确读出，控制器按 SPD 完成初始化 | 中 | 自动 | SDRAM 条带 SPD EEPROM | SPD 读取值与器件手册一致
TST-MEM-011 | 存储 | QSPI | QSPI 多片选多器件（CS0~CS3） | 挂接多片 FLASH，遍历 QSPI_CS0N~CS3N 片选，对每片独立执行擦除/编程/读回 | 片选译码正确，各器件独立访问无串扰 | 中 | 自动 | 多片 QSPI FLASH | 4 片独立擦写读一致
TST-MEM-012 | 存储 | QSPI | QSPI BIST 自测试 | 使能 qspi_bist_mode，经 qspi_bist_addr/din/dout 对内部存储执行 BIST 读写校验 | BIST 读写正确，故障可被检测上报 | 低 | 自动 | BIST 使能信号 | BIST 模式读写一致
TST-MEM-013 | 存储 | SDRAM | SDRAM 地址重映射与大小端 | 配置 remap 重映射与 big_endian，访问重映射后地址与不同字节序 | 地址重映射正确，大小端字节序正确 | 低 | 自动 | 重映射配置 | 重映射/字节序访问一致
TST-DMA-007 | 数据搬运 | DMAC(X8) | 外设握手单次/突发传输 | 配置 dma_req/dma_ack/dma_finish 握手接口，验证单次(single)与突发(burst)握手模式数据搬移 | 握手时序正确，单次/突发均无数据丢失或错位 | 高 | 自动 | 外设握手通道配置 | 单次/突发各 1000 次 0 错误
TST-NET-011 | 工业以太网 | GMAC | PTP 1588 时间同步 | 使能 PTP，注入外部时间戳 ptp_timestamp[63:0] 与 ptp_aux_ts_trig_i，观测 ptp_pps_o 秒脉冲相位 | PTP 时间戳与秒脉冲相位精度满足 1588 要求 | 高 | 自动 | PTP 主时钟 + 授时源 | 时间同步误差 < 设计值（ns 级）
TST-NET-012 | 工业以太网 | GMAC | 节能以太网 LPI/EEE | 使能 EEE，链路空闲触发低功耗 LPI，观测 lpi_intr_o 与唤醒恢复过程 | LPI 进入/退出正确，链路不中断且节能生效 | 中 | 自动 | 支持 EEE 的对端 | LPI 进出无丢包
TST-NET-013 | 工业以太网 | GMAC | PHY 接口选择（RGMII/GMII/SGMII） | 遍历 gephy_ifsel 选择 RGMII/GMII/SGMII 模式，验证链路建立、PCS 同步（pcs_acquired_sync）与收发 | 各接口模式均正确建链收发，速率指示正确 | 中 | 自动 | 多模式 PHY | 各模式链路稳定收发
TST-NET-014 | 工业以太网 | GMAC | MDIO 管理接口 | 经 gmii_mdc_o/gmii_mdo_o/gmii_mdi_i 访问 PHY 寄存器（读 ID、配置速率、回环） | MDIO 读写 PHY 寄存器正确，三态使能正确 | 中 | 自动 | PHY 支持 MDIO | PHY ID/寄存器读写一致
TST-NET-015 | 工业以太网 | ESC0 | 安全设备挑战/响应认证 | 使能 Security Device，主机经 SEC_DEV_CHAL_DATA 下发挑战，ESC 回送 SEC_DEV_RESP_DATA，核对认证结果 | 挑战/响应握手正确，认证成功，错误挑战被拒 | 高 | 自动 | 安全设备配置 | 认证通过，错误挑战被拒
TST-NET-016 | 工业以太网 | ESC0 | PROM/EEPROM 启动加载 | 上电从 PROM/SPI EEPROM 加载 ESC 配置（ESI/寄存器），观测 PROM_LOADED 与启动状态 | PROM 加载成功，ESC 配置生效 | 高 | 自动 | PROM 已烧写配置 | PROM_LOADED 置位，配置正确
TST-NET-017 | 工业以太网 | ESC0 | PDI 接口多协议（SPI/Digital/UC/Avalon/PLB/AXI） | 分别配置 PDI 为 SPI / Digital IO / UC / Avalon / PLB / AXI 模式，主机经 PDI 读写 ESC 过程数据 | 各 PDI 协议均正确读写 ESC 过程数据 | 高 | 自动 | 多 PDI 支持环境 | 各 PDI 协议读写一致
TST-NET-018 | 工业以太网 | PN-IRT | 非周期数据通道（Acyclic P0/P1） | 经 AXI-Lite/Master 接口发起非周期记录数据读写，验证 P0/P1 双通道独立 | 非周期记录数据读写正确，P0/P1 通道独立 | 高 | 自动 | PN 协议栈 | 非周期记录读写一致
TST-NET-019 | 工业以太网 | PN-IRT | IRT 同步与时间戳 | 观测 irt_sync、irt_sync_timestamp[31:0]、pn_cycle_counter/timestamp 与 pn_base_clk 计数 | IRT 同步脉冲相位准确，周期计数/时间戳单调一致 | 高 | 自动 | IRT 同步源 | 同步抖动 < 设计值，计数单调
TST-NET-020 | 工业以太网 | PN-IRT | Consumer/Provider 数据更新 | 配置消费者/提供者 RAM，观测 pn_consumer_update/pn_provider_update 与 cputx/cpurx 标志 | 周期数据按节拍更新，更新标志与数据一致 | 中 | 自动 | 周期数据配置 | 更新标志与数据一致
TST-PER-026 | 通用外设 | 系统定时器(stimer) | 系统定时器 4 通道 | 配置 timer_1~4 各通道时钟/复位/计数，观测 timer_en 与 timer_intr | 4 通道独立定时与中断正确 | 中 | 自动 | 无 | 4 通道定时中断一致
TST-PER-027 | 通用外设 | I2C | I2C DMA 握手传输 | 使能 I2C DMA（dma_tx/rx_req/single/ack），批量收发并验证握手时序 | DMA 搬运 I2C 数据无丢失，握手正确 | 中 | 自动 | DMA 连接 | 批量收发 0 错误
TST-PER-028 | 通用外设 | UART | Modem 控制信号（CTS/DSR/DCD/RI） | 驱动 cts_n/dsr_n/dcd_n/ri_n，验证 16550 Modem 状态寄存器与自动流控 | Modem 状态读取正确，流控生效 | 中 | 自动 | Modem 信号源 | 状态寄存器读值一致
TST-PER-029 | 通用外设 | uC Slave | UC 接口总线宽度（8/16/32/64bit） | 配置 BUS_WIDTH_CFG/CONFIG_REG 为 8/16/32/64 位，经 UC_ADDR/UC_DATA 读写，观测 ALE/NBHE 地址锁存与字节使能 | 各总线宽度读写正确，地址锁存/字节使能正确 | 中 | 自动 | UC 主控 | 4 种宽度读写一致
TST-PER-030 | 通用外设 | SPI Slave | SPI 从机模式与配置（CONFIG_REG） | 配置 CONFIG_REG 的 SPI 4 模式、IRQ 类型、片选极性、采样模式，验证从机收发与 SPI_IRQ | 4 模式/极性/采样各组合正确，中断类型正确 | 中 | 自动 | SPI 主机 | 各组合收发一致
TST-PER-031 | 通用外设 | GPIO | 辅助端口复用（aux_porta/b） | 配置 aux_porta/b_out/en 辅助端口输出，观测 aux_porta/b_in 与 gpio_porta/b_dr/ddr | 辅助端口复用与方向控制正确 | 低 | 自动 | 无 | 辅助端口读写一致
TST-SEC-006 | 安全 | Security | 芯片 ID/用户 ID 读取 | 读取 o_chip_id[31:0]/o_uid[31:0]，与 OTP 编程值核对 | 芯片唯一 ID 与用户 ID 正确 | 高 | 自动 | OTP 已编程 | ID 与编程值一致
TST-SEC-007 | 安全 | Security | Security AHB 桥接（Master/Slave） | 经 Security AHB Slave 端口写入、Master 端口读回，验证安全模块总线通路 | 安全模块 AHB 主从读写正确 | 中 | 自动 | 无 | 主从读写一致
TST-SYS-007 | 系统 | PMU | 核心掉电隔离 | 使能掉电，PMU 置 pmu_corec_isolation 隔离核心，观测掉电区/常电区数据隔离 | 隔离信号正确，掉电区不污染常电区 | 高 | 自动 | PMU 配置 | 隔离后无数据泄漏
TST-SYS-008 | 系统 | WIC | 中断汇聚与向量（64bit） | 注入各外设中断（gpio/tim/uart/pn/dma/esc），观测 pad_vic_int_vld_a/b 与 intraw_vld | 多路中断汇聚正确，64bit 向量指示准确 | 高 | 自动 | 各中断源 | 中断向量与源一一对应
TST-SYS-009 | 系统 | WIC | 唤醒使能与掩码配置 | 配置 awake_enable_high/low、int_cfg/int_mask/int_edge_clr，验证各中断唤醒/掩码/边沿清除与 NMI 唤醒 | 唤醒使能/掩码/边沿清除生效，NMI 唤醒正确 | 中 | 自动 | 睡眠模式 | 唤醒/掩码/边沿清除正确
TST-SYS-010 | 系统 | 时钟 | 时钟门控（gate_en/clk_en） | 使能 pmu gate_en0/1 与 rvcore clk_en 门控，观测门控期间功耗与恢复后功能 | 门控生效，恢复后功能正常 | 中 | 自动 | 时钟门控配置 | 门控/恢复无功能异常
TST-SYS-011 | 系统 | 交换机 | 交换机 MDIO 管理 | 经 switch_mdio_clock/data 访问交换机 PHY 寄存器 | 交换机 MDIO 读写正确 | 中 | 自动 | 交换机支持 MDIO | PHY 寄存器读写一致
TST-SYS-012 | 系统 | eFuse | eFuse 熔丝编程与读取 | 经 i_efuse_pgm/sclk/cs/wr 编程 eFuse，再经 o_efuse_dout 读回核对 | eFuse 编程/读回正确 | 高 | 自动 | 可编程 eFuse | 编程值读回一致