## 说明
验证测试列表说明
覆盖维度 | 功能 / 通路 / 存储 / 数据搬运 / 工业以太网 / 通用外设 / 安全 / 系统级
优先级定义 | 高：核心功能或致命缺陷风险，阻塞发布；中：主要功能，有规避措施；低：增强项
测试类型 | 自动：可自动化执行；手动：需人工操作工装/设备；手动/自动：两者结合
用例编号 | TST-<子系统>-NNN，子系统前缀：CPU/BUS/MEM/DMA/NET/PER/SEC/SYS
来源 | 依据《系统框图_20260815 - 新.pdf》分析生成的验证测试列表
模块范围 | RISC-V E906 双核 · AHB/APB 总线 · SRAM/SDRAM/BOOT ROM/QSPI · DMAC(X8) · PN-IRT/ESC0/ESC1/GMAC/MUX/ROUTE · GPIO/UART/I2C/SPI/TIM/WDT/uC Slave · Security/OTP

## 测试统计
按测试分类统计
测试分类 | 用例数量 | 占比
计算 | 6 | 11.8%
通路 | 5 | 9.8%
存储 | 5 | 9.8%
数据搬运 | 4 | 7.8%
工业以太网 | 10 | 19.6%
通用外设 | 10 | 19.6%
安全 | 5 | 9.8%
系统 | 6 | 11.8%
合计 | 51 | 100%
按优先级统计
优先级 | 用例数量 | 占比
高 | 29 | 56.9%
中 | 22 | 43.1%
低 | 0 | 0.0%
合计 | 51 | 100%

## 验证测试列表
编号 | 测试分类 | 子系统/模块 | 测试项名称 | 测试步骤/描述 | 预期结果 | 优先级 | 测试类型 | 前置条件 | 通过标准
TST-CPU-001 | 计算 | RISC-V 双核 | 双核启动与 BOOT ROM 引导 | 上电复位后，观察 CPU0/CPU1 从 BOOT ROM 取指执行并进入应用主程序 | 两核均成功引导至主程序入口，无跑飞、无重复启动 | 高 | 自动 | 烧录 BOOT ROM + 应用固件 | 双核打印启动日志，程序入口正确
TST-CPU-002 | 计算 | 核间通信 | 核间中断通信 | CPU0 触发核间中断，CPU1 响应处理并回执，统计往返延迟 | CPU1 在设定延迟内响应，1000 次往返无丢失 | 高 | 自动 | 双核应用运行 | 往返 1000 次 0 丢失，延迟 < 设计值
TST-CPU-003 | 计算 | 核间通信 | 菊花链级联通信 | 按菊花链拓扑在 CPU0/CPU1 间下发任务、回收状态 | 数据按链序正确传递，不丢包、不错位、不乱序 | 中 | 自动 | 菊花链驱动就绪 | 1000 轮任务往返数据一致
TST-CPU-004 | 计算 | RISC-V 双核 | 私有 TCM 读写 | CPU0/CPU1 各自对 IRAM(16K)/DRAM(16K) 全地址执行棋盘/March 模式读写 | 读写数据一致，边界地址无越界，无总线错误 | 高 | 自动 | 无 | 双核各 32K 全容量算法读写 100% 通过
TST-CPU-005 | 计算 | RISC-V 双核 | JTAG 调试 | 通过 JTAG 连接调试器，执行断点、单步、寄存器/内存读写、下载 | 调试器正常连接，断点触发，寄存器可读写，可在线下载 | 中 | 手动 | JTAG 工具链配置完成 | 全调试功能可用
TST-CPU-006 | 计算 | RISC-V 双核 | 双核并发访问 AHB | 双核并发对 SRAM/SDRAM 执行读写压力测试，统计仲裁正确性 | 总线仲裁正确，无数据损坏、无互锁 | 高 | 自动 | 压力测试脚本 | 4h 并发读写 0 错误
TST-BUS-001 | 通路 | AHB 总线 | AHB 总线带宽 | CPU/DMA 对 SRAM 大块数据搬移，统计吞吐带宽 | 实测带宽达到设计规格 | 中 | 自动 | 测试固件 | 实测带宽 ≥ 规格值 90%
TST-BUS-002 | 通路 | APB 总线 | APB 桥接读写 | 对全部 APB 外设寄存器执行写-读回环测试 | 寄存器读写正确，总线无挂死 | 高 | 自动 | 无 | 全部寄存器读写一致
TST-BUS-003 | 通路 | 总线错误 | 总线错误处理 | 访问非法地址/未映射区域，注入总线错误并观察响应 | 触发总线错误中断，错误被捕获，系统可恢复 | 中 | 自动 | 异常注入支持 | 错误被捕获，系统不挂死
TST-BUS-004 | 通路 | 总线通路 | 高低速通路并发 | 高速网络收发与 APB 外设中断并发运行 | 高低速通路互不阻塞，功能正确 | 中 | 自动 | 集成测试环境 | 并发 1h 无死锁/丢数据
TST-BUS-005 | 通路 | 总线通路 | 存储地址映射 | 核对 BOOT ROM/SRAM(64K)/SDRAM/QSPI 地址映射关系 | 各存储区地址映射与规格手册一致 | 高 | 手动 | 地址映射表 | 映射关系 100% 一致
TST-MEM-001 | 存储 | SRAM | SRAM(64K) 读写 | 对 64K SRAM 全地址读写并执行地址线/数据线粘连测试 | 数据一致，地址线无粘连、无读写冲突 | 高 | 自动 | 无 | 全容量读写通过
TST-MEM-002 | 存储 | SDRAM | SDRAM 读写与刷新 | 外接 SDRAM 全容量读写，跨页/刷新长时间压力 | 长时间运行数据保持正确，无刷新丢失 | 高 | 自动 | SDRAM 器件连接 | 24h 数据保持 0 错误
TST-MEM-003 | 存储 | BOOT ROM | BOOT ROM 启动流程 | 断电重启多次，验证启动时序与引导完整性 | 每次均成功引导，无随机失败 | 高 | 自动 | 可重复上电 | 连续 100 次上电成功率 100%
TST-MEM-004 | 存储 | QSPI | QSPI FLASH 读写/XIP | QSPI FLASH 擦除/编程/读回，并验证 XIP 模式执行代码 | 数据正确，XIP 可正常取指执行 | 高 | 自动 | QSPI 器件连接 | 擦写读回一致，XIP 运行正常
TST-MEM-005 | 存储 | 存储一致性 | TCM 与总线一致性 | CPU 写 TCM 后经 AHB 读回，双核经共享 SRAM 互访 | 数据一致，无缓存/总线一致性问题 | 中 | 自动 | 双核测试固件 | 一致性测试 100% 通过
TST-DMA-001 | 数据搬运 | DMAC(X8) | 内存到内存搬运 | 8 通道并行 mem-to-mem 搬移不同大小数据块 | 数据一致，8 通道互不干扰、无竞争错乱 | 高 | 自动 | DMA 驱动 | 每通道校验和一致
TST-DMA-002 | 数据搬运 | DMAC(X8) | 外设到内存搬运 | UART/SPI/网络数据经 DMA 搬运至 SRAM 缓冲区 | 数据无丢失、无误码 | 高 | 自动 | 外设回环测试 | 收发数据 100% 一致
TST-DMA-003 | 数据搬运 | DMAC(X8) | DMA 完成/错误中断 | 验证传输完成中断，并注入超长/对齐错误观察错误中断 | 完成/错误中断标志与状态寄存器正确 | 中 | 自动 | 错误场景注入 | 中断与状态正确，无漏报
TST-DMA-004 | 数据搬运 | DMAC(X8) | DMA 与 CPU 竞争 | DMA 搬运同时 CPU 读写同一区域，验证总线仲裁 | 仲裁正确，无数据覆盖错乱 | 中 | 自动 | 竞争场景脚本 | 数据完整性 100%
TST-NET-001 | 工业以太网 | PN-IRT | PROFINET IRT 实时通信 | PN-IRT 口接入 PROFINET 主站，IRT 通道循环收发实时数据 | 连接建立，IRT 循环刷新周期达到规格 | 高 | 手动/自动 | PROFINET 主站设备 | IRT 周期达标，0 丢数据
TST-NET-002 | 工业以太网 | ESC0 | EtherCAT 从站通信 | ESC0 接入 EtherCAT 主站，执行 PDO/SDO 周期通信 | 从站状态机进入 OP，周期数据收发正确 | 高 | 手动/自动 | EtherCAT 主站 | 进入 OP 态，无 Fatal 错误
TST-NET-003 | 工业以太网 | ESC0/ESC1 | EtherCAT 双口环网 | ESC0(IN)+ESC1(OUT) 级联构成 EtherCAT 环网拓扑 | 环网拓扑扫描正确，两端口数据均正常 | 高 | 手动/自动 | 双口环网拓扑 | 拓扑识别与通信正常
TST-NET-004 | 工业以太网 | ESC0/ESC1 | 线缆冗余切换 | 运行中断开环网单边线缆，验证断线自动重连 | 在规格时间内（如 <100μs）恢复通信，无数据丢失 | 高 | 自动 | 环网 + 断线控制装置 | 切换时间达标，0 丢帧
TST-NET-005 | 工业以太网 | GMAC | 千兆以太网吞吐 | GMAC 与对端千兆以太网双向收发大数据流 | 吞吐量达千兆线速，无丢包 | 高 | 自动 | 千兆交换机/测试仪表 | 吞吐 ≥ 900Mbps，丢包率 0
TST-NET-006 | 工业以太网 | MUX | MUX 协议切换 | 配置 MUX 将 MII 通道在 ESC0 与 PN-IRT 间切换 | 切换后对应协议工作正常，另一协议停用，可回切 | 中 | 手动 | MUX 配置接口 | 双向切换后功能均正确
TST-NET-007 | 工业以太网 | ROUTE | ROUTE 路由切换 | 配置 ROUTE 切换 GMAC/ESC1 的 MII 通道 | 路由切换后各控制器与对应 PHY 连通正确，无串扰 | 中 | 手动 | ROUTE 配置接口 | 切换正确，无串扰
TST-NET-008 | 工业以太网 | ESC1 | ESC1 LVDS 模式 | ESC1 配置为 LVDS 模式与对端建立链路通信 | LVDS 链路建立，数据传输正确 | 中 | 手动 | LVDS 对端设备 | 通信正常，无错码
TST-NET-009 | 工业以太网 | MII 物理层 | 四路 PHY 独立隔离 | 4 组 MII 各自独立接 PHY，验证独立通信与故障隔离 | 每路独立收发正确，单路故障不影响其余通道 | 中 | 自动 | 4 路 PHY 测试台 | 各通道独立收发正确
TST-NET-010 | 工业以太网 | 网络健壮性 | 网络错误注入 | 注入 CRC 错误/丢帧/超时等异常帧 | 错误帧被丢弃并报告，状态机保持正确 | 中 | 自动 | 错误注入仪表 | 无错误帧漏过，系统不挂死
TST-PER-001 | 通用外设 | GPIO | GPIO 输入输出 | 48 路 GPIO 配置推挽/开漏/上下拉并做电平回读 | 各模式功能正确，电平一致 | 高 | 自动 | 测试工装 | 全 48 路模式测试通过
TST-PER-002 | 通用外设 | GPIO | GPIO 中断 | 输入边沿/电平触发 GPIO 中断并清除 | 中断正确触发、可清除，无误报漏报 | 中 | 自动 | 中断服务例程 | 触发 1000 次 0 漏报
TST-PER-003 | 通用外设 | UART | UART0/1/2 收发 | 三路串口自环收发不同波特率/数据位/校验配置 | 数据一致，无误码，无溢出 | 高 | 自动 | 串口回环 | 全波特率配置通过
TST-PER-004 | 通用外设 | UART | UART 流控与 DMA | RTS/CTS 流控下大数据收发，并验证 DMA 模式 | 流控正确，DMA 模式无数据丢失 | 中 | 自动 | 流控回环 | 大数据传输 0 丢失
TST-PER-005 | 通用外设 | I2C | I2C 通信 | I2C 主/从模式读写外部从器件，含 ACK/NACK 场景 | 地址与数据正确，时序满足标准 | 中 | 自动 | I2C 从器件 | 读写一致，时序达标
TST-PER-006 | 通用外设 | SPI | SPI Master 通信 | SPI 主模式在 4 种 CPOL/CPHA 下驱动从器件读写 | 各模式数据正确，速率符合配置 | 高 | 自动 | SPI 从器件 | 4 种模式全通过
TST-PER-007 | 通用外设 | SPI | SPI Slave 通信 | 外部主控通过 SPI 从口写本芯片并回读 | 数据正确接收/应答，CS 片选逻辑正确 | 中 | 自动 | 外部 SPI 主控 | 传输数据一致
TST-PER-008 | 通用外设 | TIM | 定时器 TIM0/TIM1 | 定时中断、自由计数、PWM 输出功能验证 | 定时精度/频率符合配置，PWM 占空比正确 | 高 | 自动 | 示波器 | 频率误差 <1%，PWM 正确
TST-PER-009 | 通用外设 | WDT | 看门狗 WDT | 正常喂狗观察不复位；停止喂狗观察超时复位 | 喂狗不复位，超时按设定窗口复位 | 高 | 自动 | 看门狗驱动 | 复位窗口准确
TST-PER-010 | 通用外设 | uC Slave | HOST 接口通信 | 外部主控经 uC Slave 接口与本芯片交换数据 | 寄存器/数据交互正确，无锁死 | 中 | 手动 | 外部主控 | 双向通信一致
TST-SEC-001 | 安全 | Security/OTP | OTP 一次性写入 | 对 OTP 首次编程，再次编程尝试验证一次性 | 首次写入成功，再次编程被硬件拒绝，内容不可改 | 高 | 手动 | 未烧写 OTP 芯片 | 二次编程被拒绝
TST-SEC-002 | 安全 | Security/OTP | OTP 内容读取 | 读取 OTP 中芯片 ID/MAC/安全密钥 | 数据与写入值一致，读保护按配置生效 | 高 | 自动 | 已烧写 OTP 芯片 | 读取一致，保护生效
TST-SEC-003 | 安全 | 安全启动 | 安全启动链 | BOOT ROM 校验 OTP 密钥并验签加载固件 | 合法固件启动成功，非法/未签固件被拒绝 | 高 | 自动 | 合法/非法固件样本 | 非法固件无法运行
TST-SEC-004 | 安全 | 安全启动 | 固件篡改检测 | 篡改固件任意字节后执行升级/启动 | 校验失败被拦截，系统保持安全状态 | 高 | 自动 | 篡改样本 | 篡改 100% 被拦截
TST-SEC-005 | 安全 | Security/OTP | 调试口安全 | 配置 JTAG 安全级别（关闭/受限）后尝试访问 | 安全配置后未授权 JTAG 访问被拒绝 | 中 | 手动 | 烧录安全配置 | 未授权访问被拒
TST-SYS-001 | 系统 | 系统控制 | 上电/复位流程 | 验证上电、软件复位、外部复位各复位源 | 各复位源生效，系统正常引导 | 高 | 自动 | 复位源可控 | 各复位源功能正确
TST-SYS-002 | 系统 | SYS CTL | 时钟与系统控制 | SYS CTL 配置各外设时钟使能/分频并实测频率 | 时钟配置生效，外设工作正常 | 高 | 自动 | 时钟配置测试 | 实测频率与配置一致
TST-SYS-003 | 系统 | 低功耗 | 外设低功耗 | 关闭空闲外设时钟，进入低功耗模式并唤醒 | 功耗下降，唤醒后外设功能正常 | 中 | 手动 | 功耗测试台 | 功耗符合规格，唤醒无异常
TST-SYS-004 | 系统 | 异常处理 | 异常与恢复 | 注入总线错误/非法指令/栈溢出，验证错误捕获与恢复 | 错误被捕获，看门狗可恢复，系统不永久挂死 | 中 | 自动 | 异常注入工具 | 系统可恢复
TST-SYS-005 | 系统 | 功能安全 | 功能安全联动 | WDT 与双核对耦/自检联动，注入异常观察安全动作 | 检测到异常时执行安全复位/进入安全态 | 中 | 手动 | 安全场景仿真 | 异常触发安全动作
TST-SYS-006 | 系统 | 稳定性 | 长期稳定性 | 全功能混合压力运行 24~72h，监控死机/数据损坏 | 长时间稳定运行，无内存泄漏、无数据损坏 | 高 | 自动 | 全功能固件 | 稳定运行无故障